## bzmotor-R2_bom
BattleZone Motor
Jed Margolin 4/30/2019
RefDes | Value | Description | Type
C1 | 220uF |  | Electrolytic
C2 | 0.1
C3 | 0.1
C4 | 10uF |  | Electrolytic
C5 | 100uF |  | Electrolytic
C6 | 0.047uF
C7 | 0.1
C8 | 1000uF | 25V | Electrolytic
C9 | 0.1
C10 | 10uF |  | Electrolytic
C11 | 0.1
C12 | 0.1
C13 | 0.15 |  | Mylar
C14 | 10uF |  | Electrolytic
C15 | 0.018 |  | Mylar
C16 | 0.1
C17 | 0.1
C18 | 0.1
C19 | 0.1
D1 |  |  | LED
R1 | 220K |  | 1/4W 5%
R2 | 100 |  | 1/4W 5%
R3 | 10K |  | 3362P Trimpot
R4 | 100K |  | 1/4W 5%
R5 | 10K |  | 1/4W 5%
R6 | 10 |  | 1/4W 5%
R7 | 10K |  | 1/4W 5%
R8 | 1.2K |  | 1/4W 5%
R9 | 10K |  | 1/4W 5%
R10 | 10K |  | 1/4W 5%
R11 | 10K |  | 1/4W 5%
R12 | 10K |  | 1/4W 5%
R13 | 10K |  | 1/4W 5%
R14 | 10K |  | 1/4W 5%
R15 | 10K |  | 1/4W 5%
R16 | 220K |  | 1/4W 5%
R17 | 100K |  | 3362P Trimpot
R18 | 4.7K |  | 1/4W 5%
R19 | 4.7K |  | 1/4W 5%
R20 | 10K |  | 3362P Trimpot | * Use R20 or R21, not both
R21 | 10K |  | RealPot
SW1 | SPST |  | SWITCH SPDT
U1 | 7805
U2 | LM324N
U3 | LM386N-1
U4 | 74HC161
U5 | 74HC161
U6 | 555
U7 | 74HC04
Miscellaneous |  | IC Sockets with machine tooled pins
(2) 8 pin
(2) 14 pin
(2) 16 pin
(4) M3x18 Nylon Standoffs
(4) M3 Screws